## Data
10-31-18 | Motor #1 | Friction Testing
Voltage | Current | uCurrent | uCurrent | Speed | Speed | Speed | Fit
(volts) | (amps) | (mA) | (A) | (pulse/sec) | (rpm) | radians/sec
10.9 | 0.068 | 67.6 | 0.0676 | 5417 | 1538.9205 | 161.1554 | 0.06592
10.04 | 0.063 | 62.7 | 0.0627 | 5001 | 1420.7386 | 148.7794 | 0.063701
9.09 | 0.058 | 59.6 | 0.0596 | 4520 | 1284.0909 | 134.4697 | 0.061137
7.93 | 0.056 | 56.2 | 0.0562 | 3937 | 1118.4659 | 117.1255 | 0.058028
6.99 | 0.055 | 55 | 0.055 | 3465 | 984.375 | 103.0835 | 0.055511
6 | 0.051 | 52.1 | 0.0521 | 2953 | 838.9205 | 87.8515 | 0.052781
5 | 0.047 | 50 | 0.05 | 2437 | 692.3295 | 72.5006 | 0.05003
4.04 | 0.046 | 48.3 | 0.0483 | 1960 | 556.8182 | 58.3099 | 0.047486
3.57 | 0.046 | 48.6 | 0.0486 | 1701 | 483.2386 | 50.6046 | 0.046105
3.02 | 0.047 | 48.1 | 0.0481 | 1421 | 403.6932 | 42.2747 | 0.044612
2.52 | 0.045 | 45.9 | 0.0459 | 1169 | 332.1023 | 34.7777 | 0.043269
2.02 | 0.042 | 43.7 | 0.0437 | 910 | 258.5227 | 27.0724 | 0.041887
1.51 | 0.039 | 40.9 | 0.0409 | 662 | 188.0682 | 19.6945 | 0.040565
1.02 | 0.034 | 36.6 | 0.0366 | 414 | 117.6136 | 12.3165 | 0.039243
0.47 | 0.031 | 32.8 | 0.0328 | 148 | 42.0455 | 4.403 | 0.037824
SUMMARY OUTPUT
Regression Statistics
Multiple R | 0.97093
R Square | 0.9427
Adjusted R Square | 0.93829
Standard Error | 0.002351
Observations | 15
ANOVA
| df | SS | MS | F | Significance F
Regression | 1 | 0.0011821 | 0.0011821 | 213.8673 | 1.8872e-09
Residual | 13 | 7.1856e-05 | 5.5274e-06
Total | 14 | 0.001254
| Coefficients | Standard Error | t Stat | P-value | Lower 95% | Upper 95% | Lower 95.0% | Upper 95.0%
Intercept | 0.037035 | 0.0010673 | 34.6996 | 3.3476e-14 | 0.034729 | 0.039341 | 0.034729 | 0.039341
X Variable 1 | 0.00017923 | 1.2256e-05 | 14.6242 | 1.8872e-09 | 0.00015276 | 0.00020571 | 0.00015276 | 0.00020571
Coulomb | 0.037035 | A | 0.0024702 | Nm
Viscous | 0.00017923 | A/(rad/sec) | 1.1955e-05 | Nm/(rad/sec)