## Data
Power Supply |  | DVM
V | A | A | RPM | rad/sec
0.5 | 0.069 | 0.072 | 0 | 0
0.57 | 0.044 | 0.048 | 40.2 | 4.2097
0.76 | 0.045 | 0.047 | 68 | 7.1209
1.01 | 0.046 | 0.048 | 105.4 | 11.0375
1.99 | 0.049 | 0.051 | 249.8 | 26.159
2.98 | 0.049 | 0.052 | 389.1 | 40.7465
3.99 | 0.057 | 0.057 | 547.9 | 57.376
4.94 | 0.06 | 0.06 | 680.9 | 71.3037
5.99 | 0.065 | 0.064 | 832.7 | 87.2001
7.07 | 0.066 | 0.069 | 988 | 103.4631
8.09 | 0.072 | 0.072 | 1137 | 119.0664
8.95 | 0.076 | 0.076 | 1260 | 131.9469
9.95 | 0.081 | 0.082 | 1404 | 147.0265
1.18 | 0.047 | 0.05 | 115 | 12.0428
1.09 | 0.05 | 0.05 | 102 | 10.6814
1.25 | 0.049 | 0.051 | 130 | 13.6136
Power Supply Current Fit |  |  | DVM Current Fit
rad/sec | Amps |  | rad/sec | Amps
0 | 0.043596 |  | 0 | 0.045818
147.0265 | 0.078837 |  | 147.0265 | 0.078909
Voltage Fit
RPM | Volts
0 | 0.31991
147.0265 | 9.9144
Results
| A\Kt | 0.043596 | Current/velocity intercept
| B\Kt | 0.00023969 | Current/velocity slope
| r*(A\Kt) | 0.31991 | Voltage/velocity intercept
| r*(B\Kt)+Kv | 0.065257 | Voltage/velocity slope
| r | 7.3381
| r*(B\Kt) | 0.0017589
| Kv | 0.063498
| A | 0.0027683
| B | 1.522e-05

## Regression Analyses
Power Supply |  | DVM
V | A | A | RPM | rad/sec
0.57 | 0.044 | 0.048 | 40.2 | 4.2097
0.76 | 0.045 | 0.047 | 68 | 7.1209
1.01 | 0.046 | 0.048 | 105.4 | 11.0375
1.99 | 0.049 | 0.051 | 249.8 | 26.159
2.98 | 0.049 | 0.052 | 389.1 | 40.7465
3.99 | 0.057 | 0.057 | 547.9 | 57.376
4.94 | 0.06 | 0.06 | 680.9 | 71.3037
5.99 | 0.065 | 0.064 | 832.7 | 87.2001
7.07 | 0.066 | 0.069 | 988 | 103.4631
8.09 | 0.072 | 0.072 | 1137 | 119.0664
8.95 | 0.076 | 0.076 | 1260 | 131.9469
9.95 | 0.081 | 0.082 | 1404 | 147.0265
1.18 | 0.047 | 0.05 | 115 | 12.0428
1.09 | 0.05 | 0.05 | 102 | 10.6814
1.25 | 0.049 | 0.051 | 130 | 13.6136
Power Supply Current vs rad/sec
SUMMARY OUTPUT
Regression Statistics
Multiple R | 0.98753
R Square | 0.97522
Adjusted R Square | 0.97332
Standard Error | 0.0019963
Observations | 15
ANOVA
| df | SS | MS | F | Significance F
Regression | 1 | 0.0020391 | 0.0020391 | 511.6633 | 7.9937e-12
Residual | 13 | 5.1809e-05 | 3.9853e-06
Total | 14 | 0.0020909
| Coefficients | Standard Error | t Stat | P-value | Lower 95% | Upper 95% | Lower 95.0% | Upper 95.0%
Intercept | 0.043596 | 0.00078761 | 55.3519 | 8.0423e-17 | 0.041894 | 0.045297 | 0.041894 | 0.045297
X Variable 1 | 0.00023969 | 1.0597e-05 | 22.62 | 7.9937e-12 | 0.0002168 | 0.00026259 | 0.0002168 | 0.00026259
DVM Current vs rad/sec
SUMMARY OUTPUT
Regression Statistics
Multiple R | 0.98912
R Square | 0.97835
Adjusted R Square | 0.97669
Standard Error | 0.0017493
Observations | 15
ANOVA
| df | SS | MS | F | Significance F
Regression | 1 | 0.001798 | 0.001798 | 587.5517 | 3.3174e-12
Residual | 13 | 3.9781e-05 | 3.0601e-06
Total | 14 | 0.0018377
| Coefficients | Standard Error | t Stat | P-value | Lower 95% | Upper 95% | Lower 95.0% | Upper 95.0%
Intercept | 0.045818 | 0.00069016 | 66.3869 | 7.6283e-18 | 0.044327 | 0.047309 | 0.044327 | 0.047309
X Variable 1 | 0.00022507 | 9.2855e-06 | 24.2395 | 3.3174e-12 | 0.00020501 | 0.00024513 | 0.00020501 | 0.00024513
Power Supply Voltage vs rad/sec
SUMMARY OUTPUT
Regression Statistics
Multiple R | 0.99992
R Square | 0.99984
Adjusted R Square | 0.99982
Standard Error | 0.043606
Observations | 15
ANOVA
| df | SS | MS | F | Significance F
Regression | 1 | 151.1408 | 151.1408 | 79487.3285 | 5.3075e-26
Residual | 13 | 0.024719 | 0.0019014
Total | 14 | 151.1655
| Coefficients | Standard Error | t Stat | P-value | Lower 95% | Upper 95% | Lower 95.0% | Upper 95.0%
Intercept | 0.31991 | 0.017204 | 18.5952 | 9.5014e-11 | 0.28274 | 0.35708 | 0.28274 | 0.35708
X Variable 1 | 0.065257 | 0.00023146 | 281.935 | 5.3075e-26 | 0.064757 | 0.065757 | 0.064757 | 0.065757