## Data
Power Supply |  | DVM
V | A | V | A | RPM
0.03 | 0.002 | 0.0438 | 0.0034 | 0
0.27 | 0.025 | 0.286 | 0.015 | 0
0.62 | 0.01 | 0.601 | 0.0135 | 0
0.7 | 0.073 | 0.681 | 0.0788 | 0
1.02 | 0.057 | 1.02 | 0.0591 | 80.4
1.5 | 0.056 | 1.487 | 0.0589 | 146
2.04 | 0.057 | 2.012 | 0.0599 | 230
2.56 | 0.6 | 2.532 | 0.0631 | 307
3.11 | 0.062 | 3.086 | 0.065 | 386
3.59 | 0.062 | 3.549 | 0.067 | 454
3.98 | 0.066 | 3.948 | 0.0682 | 511
4.6 | 0.069 | 4.56 | 0.0721 | 601
5.09 | 0.069 | 5.03 | 0.073 | 668
5.99 | 0.075 | 5.94 | 0.0751 | 807
6.91 | 0.073 | 6.84 | 0.0751 | 940
7.47 | 0.075 | 7.4 | 0.0765 | 1021
8.52 | 0.077 | 8.44 | 0.08 | 1175
9.55 | 0.078 | 9.46 | 0.082 | 1323
10.51 | 0.08 | 10.42 | 0.0839 | 1460
0.27 | 0.032 | 0.2618 | 0.0354 | 0
0.37 | 0.044 | 0.3561 | 0.0481 | 0
0.51 | 0.061 | 0.476 | 0.0646 | 0
0.62 | 0.076 | 0.597 | 0.0808 | 0
0.75 | 0.092 | 0.718 | 0.0969 | 0
0.75 | 0.049 | 0.722 | 0.0543 | 49.6
| Current Fit |  |  | Voltage Fit
| RPM | Amps |  | RPM | Volts
| 0 | 0.057023 |  | 0 | 0.45062
| 1460 | 0.085886 |  | 1460 | 10.4009
Table Data
| 1 | 0.722 | 0.0543 | 49.6 | 5.1941
| 2 | 1.02 | 0.0591 | 80.4 | 8.4195
| 3 | 1.487 | 0.0589 | 146 | 15.2891
| 4 | 2.012 | 0.0599 | 230 | 24.0855
| 5 | 2.532 | 0.0631 | 307 | 32.149
| 6 | 3.086 | 0.065 | 386 | 40.4218
| 7 | 3.549 | 0.067 | 454 | 47.5428
| 8 | 3.948 | 0.0682 | 511 | 53.5118
| 9 | 4.56 | 0.0721 | 601 | 62.9366
| 10 | 5.03 | 0.073 | 668 | 69.9528
| 11 | 5.94 | 0.0751 | 807 | 84.5088
| 12 | 6.84 | 0.0751 | 940 | 98.4366
| 13 | 7.4 | 0.0765 | 1021 | 106.9189
| 14 | 8.44 | 0.08 | 1175 | 123.0457
| 15 | 9.46 | 0.082 | 1323 | 138.5442
| 16 | 10.42 | 0.0839 | 1460 | 152.8908
Results
| A\Kt | 0.057023
| B\Kt | 0.00018878
| r*(A\Kt) | 0.45062
| r*(B\Kt)+Kv | 0.065081
| r | 7.9025
| r*(B\Kt) | 0.0014918
| Kv | 0.063589
| A | 0.003626
| B | 1.2004e-05

## Current
|  | RPM | rad/sec | amps | Fit
|  | 80.4 | 8.4195 | 0.0591 | 0.058612
|  | 146 | 15.2891 | 0.0589 | 0.059909
|  | 230 | 24.0855 | 0.0599 | 0.06157
|  | 307 | 32.149 | 0.0631 | 0.063092
|  | 386 | 40.4218 | 0.065 | 0.064654
|  | 454 | 47.5428 | 0.067 | 0.065998
|  | 511 | 53.5118 | 0.0682 | 0.067125
|  | 601 | 62.9366 | 0.0721 | 0.068904
|  | 668 | 69.9528 | 0.073 | 0.070229
|  | 807 | 84.5088 | 0.0751 | 0.072977
|  | 940 | 98.4366 | 0.0751 | 0.075606
|  | 1021 | 106.9189 | 0.0765 | 0.077207
|  | 1175 | 123.0457 | 0.08 | 0.080252
|  | 1323 | 138.5442 | 0.082 | 0.083177
|  | 1460 | 152.8908 | 0.0839 | 0.085886
|  | 49.6 | 5.1941 | 0.0543 | 0.058003
SUMMARY OUTPUT
Regression Statistics
Multiple R | 0.97984
R Square | 0.96008
Adjusted R Square | 0.95723
Standard Error | 0.001863
Observations | 16
ANOVA
| df | SS | MS | F | Significance F
Regression | 1 | 0.0011688 | 0.0011688 | 336.7445 | 3.442e-11
Residual | 14 | 4.8591e-05 | 3.4708e-06
Total | 15 | 0.0012174
| Coefficients | Standard Error | t Stat | P-value | Lower 95% | Upper 95% | Lower 95.0% | Upper 95.0%
Intercept | 0.057023 | 0.00082753 | 68.9068 | 3.9807e-19 | 0.055248 | 0.058798 | 0.055248 | 0.058798
X Variable 1 | 0.00018878 | 1.0288e-05 | 18.3506 | 3.442e-11 | 0.00016672 | 0.00021085 | 0.00016672 | 0.00021085

## Voltage
|  | RPM | rad/sec | volts | Fit
|  | 80.4 | 8.4195 | 1.02 | 0.99857
|  | 146 | 15.2891 | 1.487 | 1.4456
|  | 230 | 24.0855 | 2.012 | 2.0181
|  | 307 | 32.149 | 2.532 | 2.5429
|  | 386 | 40.4218 | 3.086 | 3.0813
|  | 454 | 47.5428 | 3.549 | 3.5447
|  | 511 | 53.5118 | 3.948 | 3.9332
|  | 601 | 62.9366 | 4.56 | 4.5466
|  | 668 | 69.9528 | 5.03 | 5.0032
|  | 807 | 84.5088 | 5.94 | 5.9505
|  | 940 | 98.4366 | 6.84 | 6.857
|  | 1021 | 106.9189 | 7.4 | 7.409
|  | 1175 | 123.0457 | 8.44 | 8.4585
|  | 1323 | 138.5442 | 9.46 | 9.4672
|  | 1460 | 152.8908 | 10.42 | 10.4009
|  | 49.6 | 5.1941 | 0.722 | 0.78866
SUMMARY OUTPUT
Regression Statistics
Multiple R | 0.99997
R Square | 0.99993
Adjusted R Square | 0.99993
Standard Error | 0.025587
Observations | 16
ANOVA
| df | SS | MS | F | Significance F
Regression | 1 | 138.9042 | 138.9042 | 212169.7829 | 1.1404e-30
Residual | 14 | 0.0091656 | 0.00065468
Total | 15 | 138.9134
| Coefficients | Standard Error | t Stat | P-value | Lower 95% | Upper 95% | Lower 95.0% | Upper 95.0%
Intercept | 0.45062 | 0.011365 | 39.6484 | 8.782e-16 | 0.42624 | 0.475 | 0.42624 | 0.475
X Variable 1 | 0.065081 | 0.00014129 | 460.6189 | 1.1404e-30 | 0.064778 | 0.065384 | 0.064778 | 0.065384

## Formatted
1 | 0.0438 | 0.0034 | 0 | 0 | 1 | & 0.0438 | & 0.0034 | & 0. | & 0. \\
2 | 0.286 | 0.015 | 0 | 0 | 2 | & 0.286 | & 0.015 | & 0. | & 0. \\
3 | 0.601 | 0.0135 | 0 | 0 | 3 | & 0.601 | & 0.0135 | & 0. | & 0. \\
4 | 0.681 | 0.0788 | 0 | 0 | 4 | & 0.681 | & 0.0788 | & 0. | & 0. \\
5 | 1.02 | 0.0591 | 80.4 | 8.4195 | 5 | & 1.02 | & 0.0591 | & 80.4 | & 8.42 \\
6 | 1.487 | 0.0589 | 146 | 15.2891 | 6 | & 1.487 | & 0.0589 | & 146. | & 15.29 \\
7 | 2.012 | 0.0599 | 230 | 24.0855 | 7 | & 2.012 | & 0.0599 | & 230. | & 24.09 \\
8 | 2.532 | 0.0631 | 307 | 32.149 | 8 | & 2.532 | & 0.0631 | & 307. | & 32.15 \\
9 | 3.086 | 0.065 | 386 | 40.4218 | 9 | & 3.086 | & 0.065 | & 386. | & 40.42 \\
10 | 3.549 | 0.067 | 454 | 47.5428 | 10 | & 3.549 | & 0.067 | & 454. | & 47.54 \\
11 | 3.948 | 0.0682 | 511 | 53.5118 | 11 | & 3.948 | & 0.0682 | & 511. | & 53.51 \\
12 | 4.56 | 0.0721 | 601 | 62.9366 | 12 | & 4.56 | & 0.0721 | & 601. | & 62.94 \\
13 | 5.03 | 0.073 | 668 | 69.9528 | 13 | & 5.03 | & 0.073 | & 668. | & 69.95 \\
14 | 5.94 | 0.0751 | 807 | 84.5088 | 14 | & 5.94 | & 0.0751 | & 807. | & 84.51 \\
15 | 6.84 | 0.0751 | 940 | 98.4366 | 15 | & 6.84 | & 0.0751 | & 940. | & 98.44 \\
16 | 7.4 | 0.0765 | 1021 | 106.9189 | 16 | & 7.4 | & 0.0765 | & 1021. | & 106.92 \\
17 | 8.44 | 0.08 | 1175 | 123.0457 | 17 | & 8.44 | & 0.08 | & 1175. | & 123.05 \\
18 | 9.46 | 0.082 | 1323 | 138.5442 | 18 | & 9.46 | & 0.082 | & 1323. | & 138.54 \\
19 | 10.42 | 0.0839 | 1460 | 152.8908 | 19 | & 10.42 | & 0.0839 | & 1460. | & 152.89 \\
20 | 0.2618 | 0.0354 | 0 | 0 | 20 | & 0.2618 | & 0.0354 | & 0. | & 0. \\
21 | 0.3561 | 0.0481 | 0 | 0 | 21 | & 0.3561 | & 0.0481 | & 0. | & 0. \\
22 | 0.476 | 0.0646 | 0 | 0 | 22 | & 0.476 | & 0.0646 | & 0. | & 0. \\
23 | 0.597 | 0.0808 | 0 | 0 | 23 | & 0.597 | & 0.0808 | & 0. | & 0. \\
24 | 0.718 | 0.0969 | 0 | 0 | 24 | & 0.718 | & 0.0969 | & 0. | & 0. \\
25 | 0.722 | 0.0543 | 49.6 | 5.1941 | 25 | & 0.722 | & 0.0543 | & 49.6 | & 5.19 \\